## Perfo DR480 NR
F-GNNR |  |  |  | Performances décollage et atterrissage DR400-180
1. Renseigner les cases vertes 2. Lire les performances |  |  |  |  | Attention, ce fichier n'est pas fourni par le constructeur. Il ne doit pas être le seul outil de préparation des performances de votre vol. Référez-vous au manuel de vol de l'avion afin de vérifier systématiquement les performances calculées.
Altitude aérodrome (ft QNH) | QNH | Altitude pression (ft) | Masse avion (kg)
0 | 1013 | 0 | 1100
|  | zp max = 8000ftSi<0 : calcul fait avec 0ft | Maxi T/O 1100 Kg Maxi LND 1045 Kg
Température (°C) | ISA (°C) | ΔISA (°C) | Δ ISA max du manuel de vol = +/-20°C ("ISA-20" et "ISA+20")
10 | 15 | -5
[5 empty] | Performances brutes de décollage |  | Performances brutes d'atterrissage
Sens du vent [menu déroulant] | Vitesse du vent (kt) Composante face ou arrière | Type de piste [menu déroulant] | Nb : les corrections pour pistes mouillées et pistes en pente ne sont pas données par le manuel de vol. |  | Distance de roulement (m) | Distance de décollage (m) (passage 50ft) | Distance de roulement (m) | Distance d'atterrissage (m) (passage 50ft)
Face | 0 | Dure |  |  | 241.25 | 497.5 | 258.0625 | 522.5
Piste sèche
Performances brutes = celles données par le manuel de vol. Elles correspondent à un avion neuf et réalisées par un pilote d'essai dans des conditions différentes de notre utilisation normale. |  |  |  |  | Performances de décollage factorisées (+30%) |  | Performances d'atterrissage factorisées (+30% )
Il est conseillé de factoriser ces valeurs pour plus de sécurité. Au pilote de décider. Le tableau ci-contre majore les distances de 30% au décollage et de 30% sur le roulage à l'atterrissage. |  |  |  |  | 313.625 | 646.75 | 335.4812 | 679.25
[6 empty] | Comparer à TODA |  | Comparer à LDA

## Calculs DR480
F-GNNR
Performances de décollage | [12 empty] | Performances d'atterrissage
Prise en compte du vent et type de piste
|  |  | Masse (Kg) |  | Masse (Kg) |  | Masse du jour (Kg) |  | Δ ISA du jour (°C) |  | Field Pressure Alt (ft) |  |  |  |  | Masse (Kg) |  | Masse (Kg) |  | Masse du jour (Kg) |  | Δ ISA du jour (°C) |  | Field Pressure Alt (ft)
Altitude Pression (ft) | T° (°C) | Δ ISA (°C) | 1100 |  | 900 |  | 1100 |  | -5 |  | 0 |  | Altitude Pression (ft) | T° (°C) | Δ ISA (°C) | 1045 |  | 845 |  | 1100 |  | -5 |  | 0 |  |  |  | Performances brutes de décollage |  | Performances brutes d'atterrissage
|  |  | Distance de roulement (m) | Distance de décollage (m) (passage 50ft) | Distance de roulement (m) | Distance de décollage (m) (passage 50ft) | Distance de roulement (m) | Distance de décollage (m) (passage 50ft) | Distance de roulement (m) | Distance de décollage (m) (passage 50ft) | Distance de roulement (m) | Distance de décollage (m) (passage 50ft) |  |  |  | Distance de roulement (m) | Distance d'atterrissage (m) (passage 50ft) | Distance de roulement (m) | Distance d'atterrissage (m) (passage 50ft) | Distance de roulement (m) | Distance d'atterrissage (m) (passage 50ft) | Distance de roulement (m) | Distance d'atterrissage (m) (passage 50ft) | Distance de roulement (m) | Distance d'atterrissage (m) (passage 50ft) |  |  | Distance de roulement (m) | Distance de décollage (m) (passage 50ft) | Distance de roulement (m) | Distance d'atterrissage (m) (passage 50ft)
0 | -5 | -20 | 215 | 445 | 120 | 250 | 215 | 445 | 241.25 | 497.5 | 241.25 | 497.5 | 0 | -5 | -20 | 230 | 500 | 190 | 425 | 241 | 500 | 258.0625 | 522.5 | 258.0625 | 522.5 |  | Vent | 241.25 | 497.5 | 258.0625 | 522.5 | Cf manuel
| 15 | 0 | 250 | 515 | 140 | 290 | 250 | 515 | [5 empty] | 15 | 0 | 250 | 530 | 200 | 450 | 263.75 | 530 | [5 empty] | Type piste | 241.25 | 497.5 | 258.0625 | 522.5 | Herbe = *1.15 TO et LAND
| 35 | 20 | 290 | 600 | 165 | 340 | 290 | 600 | [5 empty] | 35 | 20 | 270 | 560 | 215 | 475 | 285.125 | 560 |  |  |  |  | calculs |  | 241.25 | 497.5 | 258.0625 | 522.5
2500 | -10 | -20 | 260 | 540 | 150 | 310 | 260 | 540 | 293.75 | 611.25 |  |  | 4000 | -13 | -20 | 260 | 550 | 210 | 465 | 273.75 | 550 | 288.75 | 576.25 |  |  | intermédiaires | Face | FALSE | FALSE | FALSE | FALSE
| 10 | 0 | 305 | 635 | 175 | 360 | 305 | 635 | [5 empty] | 7 | 0 | 280 | 585 | 230 | 495 | 293.75 | 585 | [5 empty] | 0
| 30 | 20 | 355 | 735 | 200 | 415 | 355 | 735 | [5 empty] | 27 | 20 | 300 | 620 | 240 | 520 | 316.5 | 620
5000 | -15 | -20 | 330 | 680 | 185 | 385 | 330 | 680 | 371.25 | 766.25 |  |  | 8000 | -21 | -20 | 295 | 610 | 240 | 510 | 310.125 | 610 | 329.9062 | 640
| 5 | 0 | 385 | 795 | 215 | 450 | 385 | 795 | [5 empty] | -1 | 0 | 320 | 650 | 260 | 545 | 336.5 | 650
| 25 | 20 | 445 | 925 | 250 | 520 | 445 | 925 | [5 empty] | 19 | 20 | 340 | 690 | 275 | 575 | 357.875 | 690
8000 | -21 | -20 | 430 | 890 | 245 | 505 | 430 | 890 | 486.25 | 1010
| -1 | 0 | 505 | 1050 | 285 | 590 | 505 | 1050
| 19 | 20 | 590 | 1225 | 335 | 695 | 590 | 1225
[16 empty] | Face | Arrière |  | <-- nom sensvent |  | Type de piste | Etat piste
[16 empty] | 0 | 0 |  |  |  | Dure | Sèche
[16 empty] | 5 | 2 |  |  |  | Herbe | Mouillée
[16 empty] | 10 | 4
[16 empty] | 15 | 6
[16 empty] | 20 | 8
[16 empty] | 25 | 10
30
[16 empty] | nom face | nom arrière

## Perfo DR460 ZY
F-GTZY |  |  |  | Performances décollage et atterrissage DR400-160
1. Renseigner les cases vertes 2. Lire les performances |  |  |  |  | Attention, ce fichier n'est pas fourni par le constructeur. Il ne doit pas être le seul outil de préparation des performances de votre vol. Référez-vous au manuel de vol de l'avion afin de vérifier systématiquement les performances calculées.
Altitude aérodrome (ft QNH) | QNH | Altitude pression (ft) | Masse avion (kg)
0 | 1013 | 0 | 1045
|  | Zp max 8000 ft | Maxi T/O 1050 Kg Maxi LND 1045 Kg
Température (°C) | ISA (°C) | ΔISA (°C) | Δ ISA max du manuel de vol = +/-20°C ("ISA-20" et "ISA+20")
10 | 15 | -5
[5 empty] | Performances brutes de décollage |  | Performances brutes d'atterrissage
Sens du vent [menu déroulant] | Vitesse du vent (kt) Composante face ou arrière | Type de piste [menu déroulant] | Nb : les corrections pour pistes mouillées et pistes en pente ne sont pas données par le manuel de vol. |  | Distance de roulement (m) | Distance de décollage (m) (passage 50ft) | Distance de roulement (m) | Distance d'atterrissage (m) (passage 50ft)
Face | 0 | Dure |  |  | 284.8438 | 569.7812 | 243.9062 | 534.1875
Piste sèche
Performances brutes = celles données par le manuel de vol. Elles correspondent à un avion neuf et réalisées par un pilote d'essai dans des conditions différentes de notre utilisation normale. |  |  |  |  | Performances de décollage factorisées (+30%) |  | Performances d'atterrissage factorisées (+30%)
Il est conseillé de factoriser ces valeurs pour plus de sécurité. Au pilote de décider. Le tableau ci-contre majore les distances de 30% au décollage et de 30% sur le roulage à l'atterrissage. |  |  |  |  | 370.2969 | 740.7156 | 317.0781 | 694.4438
[6 empty] | Comparer à TODA |  | Comparer à LDA

## Calculs DR460
F-GTZY
Performances de décollage | [12 empty] | Performances d'atterrissage
Prise en compte du vent et type de piste
|  |  | Masse (Kg) |  | Masse (Kg) |  | Masse du jour (Kg) |  | Δ ISA du jour (°C) |  | Field Pressure Alt (ft) |  |  |  |  | Masse (Kg) |  | Masse (Kg) |  | Masse du jour (Kg) |  | Δ ISA du jour (°C) |  | Field Pressure Alt (ft)
Altitude Pression (ft) | T° (°C) | Δ ISA (°C) | 1050 |  | 850 |  | 1045 |  | -5 |  | 0 |  | Altitude Pression (ft) | T° (°C) | Δ ISA (°C) | 1050 |  | 850 |  | 1045 |  | -5 |  | 0 |  |  |  | Performances brutes de décollage |  | Performances brutes d'atterrissage
|  |  | Distance de roulement (m) | Distance de décollage (m) (passage 50ft) | Distance de roulement (m) | Distance de décollage (m) (passage 50ft) | Distance de roulement (m) | Distance de décollage (m) (passage 50ft) | Distance de roulement (m) | Distance de décollage (m) (passage 50ft) | Distance de roulement (m) | Distance de décollage (m) (passage 50ft) |  |  |  | Distance de roulement (m) | Distance d'atterrissage (m) (passage 50ft) | Distance de roulement (m) | Distance d'atterrissage (m) (passage 50ft) | Distance de roulement (m) | Distance d'atterrissage (m) (passage 50ft) | Distance de roulement (m) | Distance d'atterrissage (m) (passage 50ft) | Distance de roulement (m) | Distance d'atterrissage (m) (passage 50ft) |  |  | Distance de roulement (m) | Distance de décollage (m) (passage 50ft) | Distance de roulement (m) | Distance d'atterrissage (m) (passage 50ft)
0 | -5 | -20 | 265 | 530 | 170 | 340 | 262.625 | 525.25 | 284.8438 | 569.7812 | 284.8438 | 569.7812 | 0 | -5 | -20 | 230 | 510 | 190 | 435 | 229 | 508.125 | 243.9062 | 534.1875 | 243.9062 | 534.1875 |  | Vent | 284.8438 | 569.7812 | 243.9062 | 534.1875 | Cf manuel
| 15 | 0 | 295 | 590 | 185 | 375 | 292.25 | 584.625 | [5 empty] | 15 | 0 | 250 | 545 | 205 | 460 | 248.875 | 542.875 | [5 empty] | Type piste | 284.8438 | 569.7812 | 243.9062 | 534.1875 | Herbe = *1.15 TO et LAND
| 35 | 20 | 330 | 655 | 205 | 415 | 326.875 | 649 | [5 empty] | 35 | 20 | 270 | 575 | 215 | 485 | 268.625 | 572.75 |  |  |  |  | calculs |  | 284.8438 | 569.7812 | 243.9062 | 534.1875
4000 | -13 | -20 | 355 | 710 | 220 | 445 | 351.625 | 703.375 | 385.2812 | 770.2188 |  |  | 4000 | -13 | -20 | 260 | 565 | 210 | 475 | 258.75 | 562.75 | 273.75 | 588.9062 |  |  | intermédiaires | Face | FALSE | FALSE | FALSE | FALSE
| 7 | 0 | 400 | 800 | 260 | 500 | 396.5 | 792.5 | [5 empty] | 7 | 0 | 280 | 600 | 230 | 505 | 278.75 | 597.625 | [5 empty] | 0
| 27 | 20 | 450 | 890 | 275 | 550 | 445.625 | 881.5 | [5 empty] | 27 | 20 | 300 | 635 | 245 | 535 | 298.625 | 632.5
8000 | -21 | -20 | 485 | 980 | 300 | 605 | 480.375 | 970.625 | 528.6562 | 1063.3438 |  |  | 8000 | -21 | -20 | 295 | 620 | 240 | 520 | 293.625 | 617.5 | 312.2812 | 647.4062
| -1 | 0 | 550 | 1105 | 340 | 675 | 544.75 | 1094.25 | [5 empty] | -1 | 0 | 320 | 660 | 260 | 555 | 318.5 | 657.375
| 19 | 20 | 620 | 1250 | 380 | 750 | 614 | 1237.5 | [5 empty] | 19 | 20 | 340 | 700 | 275 | 585 | 338.375 | 697.125
[16 empty] | Face | Arrière |  | <-- nom sensvent |  | Type de piste | Etat piste
[16 empty] | 0 | 0 |  |  |  | Dure | Sèche
[16 empty] | 5 | 2 |  |  |  | Herbe | Mouillée
[16 empty] | 10 | 4
[16 empty] | 15 | 6
[16 empty] | 20 | 8
[16 empty] | 25 | 10
30
[16 empty] | nom face | nom arrière

## Perfo DR420 DP
F-GLDP |  |  |  | Performances décollage et atterrissage DR400-120
1. Renseigner les cases vertes 2. Lire les performances |  |  |  |  | Attention, ce fichier n'est pas fourni par le constructeur. Il ne doit pas être le seul outil de préparation des performances de votre vol. Référez-vous au manuel de vol de l'avion afin de vérifier systématiquement les performances calculées.
Altitude aérodrome (ft QNH) | QNH | Altitude pression (ft) | Masse avion (kg)
0 | 1013 | 0 | 900
|  | zp max = 8000ft)Si<0 : calcul fait avec 0ft | Maxi T/O 900 kg Maxi LND 900 Kg
Température (°C) | ISA (°C) | ΔISA (°C) | Δ ISA max du manuel de vol = +/-20°C ("ISA-20" et "ISA+20") |  |  |  | Le calcul atterrissage piste en herbe sans freins
10 | 15 | -5 |  |  |  |  | est disponible dans le Manuel de Vol
[5 empty] | Performances brutes de décollage |  | Performances brutes d'atterrissage
Sens du vent [menu déroulant] | Vitesse du vent (kt) Composante face ou arrière | Type de piste [menu déroulant] | Nb : les corrections pour pistes mouillées et pistes en pente ne sont pas données par le manuel de vol. |  | Distance de roulement (m) | Distance de décollage (m) (passage 50ft) | Distance de roulement (m) | Distance d'atterrissage (m) (passage 50ft)
Face | 0 | Dure |  |  | 275 | 516.25 | 196.25 | 453.75
Piste sèche
Performances brutes = celles données par le manuel de vol. Elles correspondent à un avion neuf et réalisées par un pilote d'essai dans des conditions différentes de notre utilisation normale. |  |  |  |  | Performances de décollage factorisées (+30%) |  | Performances d'atterrissage factorisées (+30%)
Il est conseillé de factoriser ces valeurs pour plus de sécurité. Au pilote de décider. Le tableau ci-contre majore les distances de 30% au décollage et de 30% sur le roulage à l'atterrissage. |  |  |  |  | 357.5 | 671.125 | 255.125 | 589.875
[6 empty] | Comparer à TODA |  | Comparer à LDA

## Calculs DR420
F-GLDP
Performances de décollage | [12 empty] | Performances d'atterrissage
Prise en compte du vent et type de piste
|  |  | Masse (Kg) |  | Masse (Kg) |  | Masse du jour (Kg) |  | Δ ISA du jour (°C) |  | Field Pressure Alt (ft) |  |  |  |  | Masse (Kg) |  | Masse (Kg) |  | Masse du jour (Kg) |  | Δ ISA du jour (°C) |  | Field Pressure Alt (ft)
Altitude Pression (ft) | T° (°C) | Δ ISA (°C) | 900 |  | 700 |  | 900 |  | -5 |  | 0 |  | Altitude Pression (ft) | T° (°C) | Δ ISA (°C) | 900 |  | 700 |  | 900 |  | -5 |  | 0 |  |  |  | Performances brutes de décollage |  | Performances brutes d'atterrissage
|  |  | Distance de roulement (m) | Distance de décollage (m) (passage 50ft) | Distance de roulement (m) | Distance de décollage (m) (passage 50ft) | Distance de roulement (m) | Distance de décollage (m) (passage 50ft) | Distance de roulement (m) | Distance de décollage (m) (passage 50ft) | Distance de roulement (m) | Distance de décollage (m) (passage 50ft) |  |  |  | Distance de roulement (m) | Distance d'atterrissage (m) (passage 50ft) | Distance de roulement (m) | Distance d'atterrissage (m) (passage 50ft) | Distance de roulement (m) | Distance d'atterrissage (m) (passage 50ft) | Distance de roulement (m) | Distance d'atterrissage (m) (passage 50ft) | Distance de roulement (m) | Distance d'atterrissage (m) (passage 50ft) |  |  | Distance de roulement (m) | Distance de décollage (m) (passage 50ft) | Distance de roulement (m) | Distance d'atterrissage (m) (passage 50ft)
0 | -5 | -20 | 245 | 460 | 120 | 225 | 245 | 460 | 275 | 516.25 | 275 | 516.25 | 0 | -5 | -20 | 185 | 435 | 145 | 365 | 185 | 435 | 196.25 | 453.75 | 196.25 | 453.75 |  | Vent | 275 | 516.25 | 196.25 | 453.75 | Cf manuel
| 15 | 0 | 285 | 535 | 140 | 260 | 285 | 535 | [5 empty] | 15 | 0 | 200 | 460 | 155 | 385 | 200 | 460 | [5 empty] | Type piste | 275 | 516.25 | 196.25 | 453.75 | Herbe = *1.15 TO et LAND
| 35 | 20 | 325 | 610 | 160 | 300 | 325 | 610 | [5 empty] | 35 | 20 | 210 | 485 | 165 | 400 | 210 | 485 |  |  |  |  | Calculs |  | 275 | 516.25 | 196.25 | 453.75
2500 | -13 | -20 | 300 | 560 | 145 | 275 | 300 | 560 | 337.5 | 631.25 |  |  | 4000 | -13 | -20 | 205 | 475 | 160 | 395 | 205 | 475 | 220 | 497.5 |  |  | intermédiaires | Face | FALSE | FALSE | FALSE | FALSE
| 7 | 0 | 350 | 655 | 170 | 320 | 350 | 655 | [5 empty] | 7 | 0 | 225 | 505 | 175 | 420 | 225 | 505 | [5 empty] | 0
| 27 | 20 | 405 | 760 | 195 | 370 | 405 | 760 | [5 empty] | 27 | 20 | 240 | 535 | 185 | 440 | 240 | 535
5000 | -21 | -20 | 370 | 695 | 180 | 340 | 370 | 695 | 418.75 | 788.75 |  |  | 8000 | -21 | -20 | 235 | 525 | 180 | 430 | 235 | 525 | 246.25 | 547.5
| -1 | 0 | 435 | 820 | 215 | 400 | 435 | 820 | [5 empty] | -1 | 0 | 250 | 555 | 195 | 460 | 250 | 555
| 19 | 20 | 505 | 950 | 250 | 465 | 505 | 950 | [5 empty] | 19 | 20 | 270 | 590 | 210 | 485 | 270 | 590
8000 | -21 | -20 | 490 | 920 | 240 | 450 | 490 | 920 | 553.75 | 1040
| -1 | 0 | 575 | 1080 | 280 | 525 | 575 | 1080
| 19 | 20 | 670 | 1260 | 330 | 620 | 670 | 1260
[16 empty] | Face | Arrière |  | <-- nom sensvent420 |  | Type de piste | Etat piste
[16 empty] | 0 | 0 |  |  |  | Dure | Sèche
[16 empty] | 5 | 2 |  |  |  | Herbe | Mouillée
[16 empty] | 10 | 4
[16 empty] | 15 | 6
[16 empty] | 20 | 8
[16 empty] | 25 | 10
30
[16 empty] | nom face420 | nom arrière420

## Méthode
Méthode de calcul : exemple pour le DR460
Remarque : les 3 températures données pour chaque altitude sont les Δ ISA -20, 0 et 20°. On doit raisonner en Δ ISA et non en T° brutes ! Le fichier calcule donc le Δ ISA lorsque vous entrez la T° du jour en tenant compte de l'altitude
A. Calcul pour 0ft et 1050kg
1. Calcul de Δdistance/ΔISA
La Δdistance dépend de la T° : elle est calculée selon l'intervalle dans lequel se situe la ΔISA du jour
- exemple pour distance de décollage à 0ft, si T° est entre -5° et 15°C (c’est-à-dire si ΔISA est entre -20 et 0°C), Δdistance/ΔISA = 3m/°C (voir annotations sur le tableau plus haut)
si T° est entre 15° et 35° (ΔISA entre 0 et 20°C) : Δdistance/ΔISA = 3.25m/°C
2. Calcul de ΔTj entre la ΔISA du jour et la ΔISA la plus basse de l'intervalle dans lequel se situe la ΔISA du jour
Exemple si T° = 7°C à 0ft. ΔISA = -8°C (7°-15°) : ΔTj = (-8-(-20)) = 12°C
si T° = 20°C. ΔISA = 5°C (20°-15°) : ΔTj=(5-0)=5°C
3. Calcul des distances :
Distance correspondant à la ΔISA la plus basse de la gamme + (ΔTj x Δdistance/ΔISA)
Exemple pour distance de décollage :
si ΔISA = -8°C : 530 + (12x3) = 530+36 = 566m
si ΔISA = 5°C : 590 + (5x3.25) = 606.25m
B. Les calculs sont faits via le même protocole pour 0ft et Masse = 850kg
C. Une règle de 3 rapporte à la masse du jour
D. Mêmes principes de calculs pour Alt pression de 4000ft ou 8000ft
E. Règle de 3 pour rapporter à l'alt pression du jour
Ce tableur a été créé par Denis Combes pour le DACA. Il a été modifié et customisé par Philippe Laverne pour le CAPAM